## SD-Berechnung µm
Schichtdickenberechnung
Erklärungen:
1. | Blau markierte Felder müssen Sie eingeben, um
2. | in den gelben Feldern das Ergebnis angezeigt zu bekommen.
3. | Die zu beschichtende Fläche unter Punkt 1 wird automatisch in Punkt 5 berücksichtigt.
(Daher ist dort keine zusätzliche Eingabe erforderlich!)
Schichtdickenberechnung:
1. | Schichtdicke (trocken) [µm]: | X | zu beschichtende Fläche [m²]: | = | Ergebnis (Volumen, trocken) [cm³]
| 33 |  | 1.5 |  | 49.5
2. | Ergebnis (Volumen, trocken) [cm³] | X | Dichte (nfA) [g/cm³] | = | Ergebnis (Masse für Fläche) [g]
| 49.5 |  | 1.2 |  | 59.4
3. | Ergebnis (Masse für Fläche) [g] | : | Nichtflüchtiger Anteil (nfA) [%] | = | Masse (flüssig) [g]
| 59.4 |  | 50 |  | 118.8
4. | Masse (flüssig) [g] | : | Dichte (Lackfarbe) [g/cm³] | = | Volumen (flüssig) [cm³]
| 118.8 |  | 1.1 |  | 108
5. | Volumen (flüssig) [cm³] | : | zu beschichtende Fläche [m²]: | = | Schichtdicke (flüssig) [µm]:
| 108 |  | 1.5 |  | 72

## SD-Berechnung cm
Schichtdickenberechnung
Erklärungen:
Blau markierte Felder müssen Sie eingeben, um
in den gelben Feldern das Ergebnis angezeigt zu bekommen.
Einheitenumrechner:
1. | "Liter": | 1 | = | Ergebnis in "Mililiter" bzw. "cm³": | 1000
2. | "m²": | 1 | = | Ergebnis in "cm²: | 10000
3. | "µm": | 10 | = | Ergebnis in "cm": | 0.001
4. | "cm" | 1 | = | Ergebnis in "µm": | 10000
Schichtdickenberechnung:
1. | Schichtdicke (trocken): | X |  | zu beschichtende Fläche: | = | Ergebnis (Volumen, trocken)
| [cm] |  |  | [cm²] |  | [cm³]
| 0.003 |  |  | 10000 |  | 30
2. | Ergebnis (Volumen, trocken) | X |  | Dichte (nfA) | = | Ergebnis (Masse für Fläche)
| [cm³] |  |  | [g/cm³] |  | [g]
| 30 |  |  | 1.2 |  | 36
3. | Ergebnis (Masse für Fläche) | : |  | Nichtflüchtiger Anteil (nfA) | = | Masse (flüssig)
| [g] |  |  |  |  | [g]
| 36 |  |  | 0.5 |  | 72
4. | Masse (flüssig) | : |  | Dichte (Lackfarbe) | = | Volumen (flüssig)
| [g] |  |  | [g/cm³] |  | [cm³]
| 72 |  |  | 1.2 |  | 60
5. | Volumen (flüssig) | : |  | zu beschichtende Fläche: | = | Schichtdicke (flüssig)
| [cm³] |  |  | [cm²] |  | [cm]
| 60 |  |  | 10000 |  | 0.006